## NexLock BOM
Categoría | Componente | Descripción / Uso | Cantidad
Controladores | ESP32 | ESP32 principal del sistema | 1
Controladores | ESP32-CAM | Cámara y reconocimiento facial | 1
Interfaz | Keypad 4x4 | Ingreso de PIN | 1
Interfaz | OLED SSD1306 128x64 | Pantalla OLED I2C | 1
Interfaz | LED Verde | Estado desbloqueado | 1
Interfaz | LED Rojo | Estado error/bloqueado | 1
Interfaz | LED Azul | Estado cámara activa | 1
Interfaz | Resistencias 220Ω/330Ω | Para LEDs | 3
Interfaz | Buzzer Activo 5V | Feedback sonoro | 1
Sistema de Cerradura | L298N | Driver de motor | 1
Sistema de Cerradura | Motor DC con reducción | Movimiento del pasador | 1
Sistema de Cerradura | Engranajes / transmisión | Acople mecánico | 1
Sistema de Cerradura | Cerradura de pasador | Sistema físico de traba | 1
Sensores | Reed Switch Magnético | Detección puerta abierta/cerrada | 1
Sensores | Imán para reed switch | Activación del sensor | 1
Alimentación | Fuente 12V DC | Alimentación principal | 1
Alimentación | LM2596 | Step-down 12V -> 5V | 1
Protección | Capacitor 470uF | Estabilidad ESP32 | 1
Protección | Capacitor 100uF | Filtrado L298N | 1
Prototipado | Protoboard | Pruebas y armado | 1
Prototipado | Jumpers Dupont | Conexiones | 1
Prototipado | Borneras | Conexiones de alimentación | 1
Prototipado | Cableado | Cableado general | 1